## 变更记录
变更记录
序号 | 变更内容 | 日期
1 | 增加两种采集服务器BOM表，TVI-ICS01-1C4M | 2022.03.15
2 | 增加英迈使用的线阵图像采集主机（GX3-HS-02型） | 2022.12.14
3 | 增加几种物料类型（13~17） | 2023.05.23
4 | 将BOM中的分频模块为FPGA版 | 2023.05.23
5 | 由于断电保护模块停产，移除BOM中的储能模块 | 2023.05.23
6 | 增加铁科使用的线阵图像采集主机（GX3-HS-03型） | 2023.12.07
7 | 由于RK-PE330E5型模块停产，增加新的串口扩展模块（RK-PE330E4型） | 2024.05.29
8 | 调整主机配置（替换通讯扩展模块，默认主控位2为空） | 2024.11.29
9 | 调整主机配置（替换8代主控模块使用的硬盘为创见512G），增加配件 | 2024.12.12
10 | 增加06型2.5G网口主机，增加2.5G主控模块 | 2025.07.31

## 二主控主机BOM表
序号 | 物料规格型号 |  |  | 系列主机物料需求数量
| 模块名称 | 子物料名称 | 子物料型号 | TVI-ICS01-1C4M-01（GX3-HS-02，110VDC供电）（在售） | TVI-ICS01-1C4M-02（GX3-HS-03，220VAC供电）（在售） | TVI-ICS01-1C4M（GX3-HS-02，110VDC供电）（停产） | TVI-ICS01-1C4M-01（GX3-HS-02B，110VDC供电）（暂未定型） | TVI-ICS01-1C4M-06（GX3-HS-06，220VDC供电）（高速，暂未定型）
1 | 电源模块 | CPCIE电源模块（110VDC） | RK-34350 | 1 | 0 | 1 | 0 | 0
|  | CPCIE电源模块（220VAC） | RK-34350-220V | 0 | 1 | 0 | 0 | 1
|  | CPCIE电源模块（110VDC） | RK-34350-110V-M12 | 0 | 0 | 0 | 1 | 0
2 | 电源管理板卡 | CPCIE电源管理板卡 | RK-CP30433 | 1 | 1 | 1 | 1 | 1
3 | 主控模块 | CPCIE主机模块（x86） | RK-PE30062-6820EQ-16G INTEL | 1 | 0 | 1 | 0 | 0
|  | CPCIE主机模块（x86） | RK-PE300E2-8850H-16G | 0 | 1 | 0 | 1 | 0
|  | CPCIE主机模块（x86，2.5G高速） | RK-CPE30085HH1A4 | 0 | 0 | 0 | 0 | 1
4 | 通讯扩展模块 | CPCIE串口扩展卡 | RK-PE330E4 | 1 | 1 | 0 | 1 | 1
|  | CPCIE串口扩展卡 | RK-PE330E5 | 0 | 0 | 1 | 0 | 0
5 | 信号控制模块 | CPCIE信号控制载板 | 定制 | 1 | 1 | 1 | 1 | 1
|  | 分频控制模块 | CPCI-3T01 | 0 | 0 | 1 | 0 | 0
|  | 分频控制模块（FPGA） | CPCI-3T01-CPLD | 1 | 1 | 0 | 1 | 1
6 | 硬盘扩展模块 | CPCIE硬盘仓（双主机4盘） | RK-CP30741 | 1 | 1 | 1 | 1 | 1
7 | 外壳 | CPCIE机箱（含背板） | RK-JEK31224-chassis | 1 | 1 | 1 | 1 | 1
8 | 内存 | 笔记本内存 | DDR4-3200，16G（三星M471A2K43EB1-CWE） | 0 | 2 | 0 | 2 | 2
9 | 硬盘 | 硬盘 | 2.5寸SATA，480G（三星PM893） | 0 | 0 | 0 | 0 | 0
|  | 固态硬盘2.5寸（512G） | 2.5寸SATA，512G，创见TS512GSSD460K-VS1 | 0 | 1 | 0 | 1 | 1
10 | 接口堵头 | M12堵头（公） | 塑胶一字防尘盖（外牙） | 7 | 7 | 0 | 7 | 7
11 | 连接器配件 | M12航插头-8芯X型公头 | 120512-08P-X-MM | 0 | 7 | 0 | 7 | 8
|  | M12航插头-8芯A型公头 | 120512-08P-A03-AC | 0 | 1 | 0 | 1 | 1
|  | M12航插头-5芯A型 | 120512-05P-A03-AC | 0 | 5 | 0 | 5 | 5
|  | M12-S航插母头-4芯 | 120612-04P-S04-ACGF | 1 | 1 | 1 | 1 | 1
12 | 电源线 | 主机电源线 | MPCPHX0150 | 0 | 1 | 0 | 0 | 1

## 三主控主机BOM表
序号 | 数据采集服务器TVI-ICS01-3C12M（GX3-HS-04，110VDC供电）（在售）
| 子物料名称 | 子物料型号 | 子物料数量
1 | CPCIE电源模块（110VDC，三主控主机使用） | RK-CP30612-110V | 1
2 | CPCIE电源管理板卡（三主控主机使用） | RK-CP30624 | 1
3 | CPCIE主机模块（x86，8代CPU，集成硬盘） | RK-PE30085-8850H-16G | 3
4 | CPCIE三网口扩展卡（4HP宽度） | RK-330E2-02 | 3
5 | CPCIE硬盘仓（1盘，三主控主机使用） | RK-330D1 | 3
6 | CPCIE机箱（含背板，三主控主机） | RK-JEK31317-chassis | 1
7 | 笔记本内存 | DDR4-3200，16G（三星M471A2K43EB1-CWE） | 6
8 | M12航插头-8芯X型公头 | 120512-08P-X-MM | 20
9 | M12-S航插母头-4芯 | 120612-04P-S04-ACGF | 1
10 | M12堵头（公） | 塑胶一字防尘盖（外牙） | 4
序号 | 数据采集服务器TVI-ICS01-3C12M-02（GX3-HS-05，220VDC供电）（在售）
| 子物料名称 | 子物料型号 | 子物料数量
1 | CPCIE电源模块（220VAC，三主控主机使用） | AC-220V板卡 | 1
2 | CPCIE电源管理板卡（三主控主机使用） | RK-CP30624 | 1
3 | CPCIE主机模块（x86，8代CPU，集成硬盘） | RK-PE30085-8850H-16G | 3
4 | CPCIE三网口扩展卡（4HP宽度） | RK-330E2-02 | 3
5 | CPCIE硬盘仓（1盘，三主控主机使用） | RK-330D1 | 3
6 | CPCIE机箱（含背板，三主控主机） | RK-JEK31317-chassis | 1
7 | 笔记本内存 | DDR4-3200，16G（三星M471A2K43EB1-CWE） | 6
8 | M12航插头-8芯X型公头 | 120512-08P-X-MM | 20
9 | 主机电源线 | MPCPHX0150 | 1
10 | M12堵头（公） | 塑胶一字防尘盖（外牙） | 4

## 单模块产品BOM表
单模块产品BOM表
序号 | 产品名称（对英迈） | 产品型号（对英迈） | 所需物料名称（库存内） | 所需物料型号（库存内） | 所需物料数量 | 备注
1 | 主控模块 | GX3-MCM-CP | CPCIE主机模块（x86） | RK-PE300E2-8850H-16G | 1 | CPCIE主机用8代主控模块，无集成硬盘
|  |  | 笔记本内存 | DDR4-3200，16G（三星M471A2K43EB1-CWE） | 2
|  |  | 固态硬盘2.5寸（512G） | 2.5寸SATA，512G，创见TS512GSSD460K-VS1 | 1
2 | AI模块 | GX3-AIM-CP-02 | CPCIE主机模块（AI） | NVIDIAOrin AI 64G | 1 | CPCIE主机用Orin 64G AI模块
3 | 交换模块 | GX3-ESM-CP | CPCIE交换机板卡 | RK-CP303E3-4M12 | 1 | CPCIE主机用交换机，含Wi-Fi功能
4 | 通讯扩展模块 | GX3-CEM-CP-02 | CPCIE三网口扩展卡 | RK-330E2 | 1 | CPCIE主机用扩展卡，含3个M12以太网口和1个2.5寸硬盘位，5HP宽度面板
5 | 通讯扩展模块 | GX3-CEM-CP-01 | CPCIE串口扩展卡 | RK-PE330E4 | 1 | CPCIE主机用扩展卡，含485、422、以太网和1个2.5寸硬盘位，5HP宽度面板

## 物料表
物料表
序号 | 物料名称 | 物料型号 | 物料描述 | 供货情况 | 货源
1 | CPCIE主机模块（x86） | RK-PE30062-6820EQ-16G INTEL | CPCIE主机板卡，含16G内存+128G SSD | 在售 | 西安睿控
2 | CPCIE主机模块（x86，8代CPU） | RK-PE300E2-8850H-16G | CPCIE主机板卡，含16G内存 | 在售 | 西安睿控
3 | 硬盘 | 三星2.5寸SATA，480G | 配合RK-PE300E2-8850H-16G主控模块使用 | 在售 | 西安睿控
4 | 笔记本内存 | DDR4-3200，16G（三星M471A2K43EB1-CWE） | 配合英特尔8代CPU的主控模块使用 | 在售 | 京东
5 | CPCIE主机模块（AI） | NVIDIA Xavier AI 32G | CPCIE AI主机，含NVIDIA Xavier 32G模块 | 在售 | 西安睿控
6 | CPCIE主机模块（AI） | NVIDIAOrin AI 64G | CPCIE AI主机，含NVIDIA Orin 64G模块 | 在售 | 西安睿控
7 | CPCIE电源模块（220VAC） | RK-JEK31228 | CPCIE主机用220VAC输入的电源模块 | 在售 | 西安睿控
8 | CPCIE电源模块（110VDC） | RK-34350 | CPCIE主机用110VDC输入的电源模块 | 在售 | 西安睿控
9 | CPCIE电源管理板卡 | RK-CP30433 | CPCIE主机用12VDC转3.3VDC和5VDC | 在售 | 西安睿控
10 | CPCIE三网口扩展卡 | RK-330E2 | CPCIE主机用扩展卡，含3个M12以太网口和1个2.5寸硬盘位，5HP宽度面板 | 在售 | 西安睿控
11 | CPCIE串口扩展卡 | RK-PE330E5 | CPCIE主机用扩展卡，含485、232、以太网和1个2.5寸硬盘位，5HP宽度面板 | 停产 | 西安睿控
12 | CPCIE串口扩展卡 | RK-PE330E4 | CPCIE主机用扩展卡，含485、422、以太网和1个2.5寸硬盘位，5HP宽度面板 | 在售 | 西安睿控
13 | CPCIE交换机板卡 | RK-CP303E3-4M12 | CPCIE主机用交换机，含Wi-Fi功能 | 在售 | 西安睿控
14 | CPCIE硬盘仓（双主机4盘） | RK-CP30741 | CPCIE主机用硬盘仓，可为两路主机提供各2个2.5寸硬盘扩展 | 在售 | 西安睿控
15 | CPCIE机箱（含背板） | RK-JEK31224-chassis | CPCIE主机用机箱，含背板RK-CP3082B | 在售 | 西安睿控
16 | CPCIE主机储能模块 | RK-34350-110V | CPCIE主机用断电保护模块，21.2VDC，4000mAh | 停产 | 西安睿控
17 | 分频控制模块（STM32版） | CPCI-3T01 | CPCIE分频控制板卡使用的分频控制模块 | 停产 | 苏州美力拓
18 | 分频控制模块（FPGA版） | CPCI-3T01-CPLD | CPCIE分频控制板卡使用的分频控制模块，FPGA版 | 在售 | 苏州美力拓
19 | CPCIE信号控制载板 | FPKZ-ZBC-01 | CPCIE信号控制模块载板，8hp宽度，232串口与以太网控制，1路输入，6路输出（前） | 在售 | 王总联系
20 | CPCIE信号控制载板面板 | FPKZ-ZBC-01面板 | 单独采购的CPCIE信号控制模块载板面板，3U高度8hp宽度 | 在售 | 西安睿控
21 | M12航插头-8芯 | 120512-08P-X-MM M12 X code 8pin | M12 8芯 X型连接器 | 在售 | 深圳上川
22 | 5芯连接器（M12-D公头） | WL12-2101-0020 | CPCIE数据采集服务器使用的M12 5芯公端 D扣压接连接器 | 在售 | 英赛尔/纬纶
23 | M12航插头-8芯A型公头 | 120512-08P-A03-AC | M12 8芯 A型连接器 | 在售 | 深圳上川
24 | M12航插头-5芯A型 | 120512-05P-A03-AC | M12 5芯 A型连接器 | 在售 | 深圳上川
25 | 主机电源线 | MPCPHX0150 | 主机电源线1.5米，应为220VAC供电的主机随机附带的配件 | 在售 | 包尔星克
26 | 三芯接插件 | FKC2.5/3-STF-5.08 | 三芯压接式端子，5.08mm针间距，配合“主机电源线”使用 | 在售 | 菲尼克斯
27 | M12堵头（公） | 塑胶一字防尘盖（外牙） | CPCI主机交货使用的M12堵头 | 在售 | 淘宝
27 | CPCIE三网口扩展卡（4HP宽度） | RK-330E2-02 | CPCIE主机用扩展卡，含3个M12以太网口和1个2.5寸硬盘位，4HP宽度面板 | 在售 | 西安睿控
28 | CPCIE电源模块（110VDC，三主控主机使用） | RK-CP30612-110V | 三主控CPCIE主机用110VDC输入的电源模块 | 在售 | 西安睿控
29 | CPCIE电源管理板卡（三主控主机使用） | RK-CP30624 | CPCIE主机用12VDC转3.3VDC和5VDC | 在售 | 西安睿控
30 | CPCIE主机模块（x86，8代CPU，集成硬盘） | RK-PE30085-8850H-16G | CPCIE主机板卡，含16G内存，可安装128G固态硬盘 | 在售 | 西安睿控
31 | CPCIE硬盘仓（1盘，三主控主机使用） | RK-330D1 | 三主控CPCIE主机用硬盘仓，可为对应单主控提供各1个2.5寸硬盘扩展 | 在售 | 西安睿控
32 | CPCIE机箱（含背板，三主控主机） | RK-JEK31317-chassis | 三主控CPCIE主机用机箱 | 在售 | 西安睿控
33 | 固态硬盘2.5寸（512G） | 2.5寸SATA，512G，创见TS512GSSD460K-VS1 | 2.5寸SATA固态硬盘，7mm厚度 | 在售 | 海晟
34 | M12堵头（公） | 塑胶一字防尘盖（外牙） | CPCI主机交货使用的M12堵头 | 在售 | 淘宝
35 | M12航插头-8芯X型公头 | 120512-08P-X-MM | M12X8芯连接器 | 在售
36 | M12航插头-8芯A型公头 | 120512-08P-A03-AC | M12X8A型连接器 | 在售
37 | M12航插头-5芯A型 | 120512-05P-A03-AC | M12X5A型连接器 | 在售
38 | 主机电源线 | MPCPHX0150 | 主机电源线1.5 | 在售
39 | CPCIE主机模块（x86，8代CPU，2.5G网口） | RK-CPE30085HH1A4 | CPCIE主机板卡，2.5G网口，含16G内存 | 暂未定型 | 西安睿控