## BOM表
数据采集服务器（TVI-ICS01）BOM表
| 规格型号 | TVI-ICS01-1C4M |  |  | TVI-ICS01-1C4M（TVI400基础版）
序号 | 模块名称 | 子物料名称 | 子物料型号 | 子物料数量 | 子物料名称 | 子物料型号 | 子物料数量
1 | 电源模块 | CPCIE电源模块（110VDC） | RK-34350 | 1 | CPCIE电源模块（220VAC） | RK-JEK31228 | 1
2 | 电源管理板卡 | CPCIE电源管理板卡 | RK-CP30433 | 1 | CPCIE电源管理板卡 | RK-CP30433 | 1
3 | 主机模块1 | CPCIE主机模块（x86） | RK-PE30062-6820EQ-16G INTEL | 1 | CPCIE主机模块（x86） | RK-PE30062-6820EQ-16G INTEL | 1
4 | 扩展模块1 | CPCIE串口扩展卡 | RK-PE330E5 | 1 | CPCIE串口扩展卡 | RK-PE330E5 | 1
5 | 主机模块2 | / |  | 0 | / |  | 0
6 | 扩展模块2 | / |  | 0 | / |  | 0
7 | 分频控制卡 | CPCIE信号控制载板 | 定制 | 1 | CPCIE信号控制载板 | 定制 | 1
8 | 分频控制模块 | 分频控制模块 | CPCI-3T01 | 1 | 分频控制模块 | CPCI-3T01 | 1
9 | 硬盘扩展模块 | CPCIE硬盘仓（双主机4盘） | RK-CP30741 | 1 | CPCIE硬盘仓（双主机4盘） | RK-CP30741 | 1
10 | 储能模块 | / |  | 0 | / |  | 0
11 | 外壳 | CPCIE机箱（含背板） | RK-JEK31224-chassis | 1 | CPCIE机箱（含背板） | RK-JEK31224-chassis | 1
附件1：
物料表
| 序号 | 物料名称 | 物料型号
| 1 | CPCIE主机模块（x86） | RK-PE30062-6820EQ-16G INTEL
| 2 | CPCIE主机模块（AI） | NVIDIA Xavier AI 32G
| 3 | CPCIE电源模块（220VAC） | RK-JEK31228
| 4 | CPCIE电源模块（110VDC） | RK-34350
| 5 | CPCIE电源管理板卡 | RK-CP30433
| 6 | CPCIE三网口扩展卡 | RK-330E2
| 7 | CPCIE串口扩展卡 | RK-PE330E5
| 8 | CPCIE交换机板卡 | RK-CP303E3-4M12
| 9 | CPCIE硬盘仓（双主机4盘） | RK-CP30741
| 10 | CPCIE机箱（含背板） | RK-JEK31224-chassis
| 11 | CPCIE主机储能模块 | RK-34350-110V
| 12 | 分频控制模块 | CPCI-3T01
附件2：
变更记录
| 序号 | 变更内容
| 1 | 增加两种采集服务器BOM表，TVI-ICS01-1C4M
2
3
4
5
6
7
8
9

## 物料汇总
序号 | 物料名称 | 物料型号 | 物料描述
1 | CPCIE主机模块（x86） | RK-PE30062-6820EQ-16G INTEL | CPCIE主机板卡，含16G内存+128G SSD
2 | CPCIE主机模块（AI） | NVIDIA Xavier AI 32G | CPCIE AI主机，含NVIDIA Xavier模块
3 | CPCIE电源模块（220VAC） | RK-JEK31228 | CPCIE主机用220VAC转24VDC电源
4 | CPCIE电源模块（110VDC） | RK-34350 | CPCIE主机用110VDC转24VDC电源
5 | CPCIE电源管理板卡 | RK-CP30433 | CPCIE主机用24VDC转3.3VDC和5VDC
6 | CPCIE三网口扩展卡 | RK-330E2 | CPCIE主机用扩展卡，含3个M12以太网口和1个2.5寸硬盘
7 | CPCIE串口扩展卡 | RK-PE330E5 | CPCIE主机用扩展卡，含485、232、以太网和1个2.5寸硬盘
8 | CPCIE交换机板卡 | RK-CP303E3-4M12 | CPCIE主机用交换机，含Wi-Fi功能
9 | CPCIE硬盘仓（双主机4盘） | RK-CP30741 | CPCIE主机用硬盘仓，可为两路主机提供各2个2.5寸硬盘扩展
10 | CPCIE机箱（含背板） | RK-JEK31224-chassis | CPCIE主机用机箱，含背板RK-CP3082B
11 | CPCIE主机储能模块 | RK-34350-110V | CPCIE主机用断电保护模块，21.2VDC，4000mAh
12 | 分频控制模块 | CPCI-3T01 | CPCIE分频控制板卡使用的分频控制模块

## 模块BOM表
激光光源高清线阵图像采集模块
产品名称 | 激光光源采集模块(L2KG) | [5 empty] | TVI-2K高清图像采集模块 |  |  |  | 激光光源采集模块(L4KG) |  |  |  | TVI-4K高清图像采集模块 |  | 隧道高清图像采集模块 |  |  |  | 1K激光光源采集模块 | P4-2K激光光源采集模块 | P4-4K激光光源采集模块
规格型号 | GX3-LSM-02KGM-01A | GX3-LSM-02KGM-01B | GX3-LSM-02KGM-01C | GX3-LSM-02KGM-01D | GX3-LSM-02KGM-01E | GX3-LSM-02KGM-01F | TVI-LSM-02KGM-01A | TVI-LSM-02KGM-01B | TVI-LSM-02KGM-01C | TVI-LSM-02KGM-01D | GX3-LSM-04KGM-01A | GX3-LSM-04KGM-01B | GX3-LSM-04KGM-01C | GX3-LSM-04KGM-01D | TVI-LSM-04KGM-01A | TVI-LSM-04KGM-01B | TVI-SD-04KGM-01A | TVI-SD-04KGM-01B | TVI-SD-04KGM-01C | TVI-SD-04KGM-01D | GX2-LSM-01KCM-01A | GX3-LSM-02KCM-01A/B/C/D | GX3-LSM-04KCM-01A/B/C/D
相机传感器 | Linea2K线阵相机（LA-GM-02K08A-00-R）*1 | [9 empty] | Linea4K线阵相机（LA-GM-04K08A-00-R）*1 | [5 empty] | Linea4K线阵相机（LA-GM-04K08A-00-R）*2 | Linea4K线阵相机（LA-GM-04K08A-00-R）*3 | Linea4K线阵相机（LA-GM-04K08A-00-R）*3 | Linea4K线阵相机（LA-GM-04K08A-00-R）*3 | S3-1K线阵相机（S3-20-01K40-00-R）*1 | P4-2K相机（P4-CM-02K10D-00-R）*1 | P4-4K相机（P4-CM-04K10D-00-R）*1
镜头接圈 | 镜头接圈（M42转C口接环f12）*1 | [13 empty] | 镜头接圈（M42转F口接环f12）*1 |  | 镜头接圈（M42转F口接环f12）*2 | 镜头接圈（M42转F口接环f12）*3 | 镜头接圈（M42转F口接环f12）*3 | 镜头接圈（M42转F口接环f12）*3 | 镜头接圈（M42转C接环f12）*1 | 镜头接圈（M42转F口接环f12）*1 | 镜头接圈（M58转F口接环f12）*1
镜头 | Kowa镜头（LM8HC）*1 |  | VST镜头（VS-1214H1）*1 |  | Kowa镜头（LM16HC）*1 |  | Kowa镜头（LM8HC）*1 |  | Kowa镜头（f=12.5mm/F1.4）*1 |  | Kowa镜头（LM8HC）*1 |  | VST镜头（VS-1214H1）*1 |  | 尼康镜头（20mm/1:2.8D）*1 |  | 尼康镜头（35mm f/2D）*2 | 尼康镜头（60mm/2.8D）*3 | 蔡司镜头（ZEISS Distagon T*28/35 ZF-I）*3 | 尼康镜头（60mm/2.8D）*3 | Kowa镜头（LM8HC）*1 | 蔡司镜头（Distagon T*2/28 ZF.2-I）*1 | 蔡司镜头（Distagon T* 25mm f/2 ZF.2）*1
机械封装 | 基本图
模块视窗 | 激光光源采集模块视窗 型号：GX3-LSM-02KGM-02 | [5 empty] | 无 |  |  |  | 激光光源采集模块视窗 型号：GX3-LSM-02KGM-02 |  |  |  | 无 | [5 empty] | 激光光源采集模块视窗 型号：GX3-LSM-02KCM-02
数据线缆 | 激光光源采集模块线 型号：V-3259-01/02 | [15 empty] | 超6类网线（5m）*5 |  | 超6类网线（5m）*6 |  | Camlink线（10m）*1 | Camlink线（10m）*2 | Camlink线（10m）*1
控制线缆 | [16 empty] | 信号电源线（5m）*5 |  | 信号电源线（5m）*6 |  | 信号电源线（15m）*1 型号：PRO-TEKT
电源线缆
密封件 （Harting/洛克塞克） | 附件一：Harting插座-BOM表 附件二：Harting插头-BOM表（直出线/斜出线） | [5 empty] | 附件一：Harting插座-BOM表 附件三：Harting插头-BOM表（直出线/斜出线） | [9 empty] | 菲尼克斯航插接头 |  | 菲尼克斯航插接头 |  | 洛克赛克密封模块（EZ00000000044）*1
技术参数 | 拍摄角度：84° 拍摄距离：650mm |  | 拍摄角度：62° 拍摄距离：750mm |  | 拍摄角度：48° 拍摄距离：500mm |  | 拍摄角度：84° 拍摄距离：750mm |  | 拍摄角度：60° 拍摄距离：500mm |  | 拍摄角度：84° 拍摄距离：650mm |  | 拍摄角度：62° 拍摄距离：750mm |  | 拍摄角度：71.5° 拍摄距离：900mm |  | 拍摄角度：45° 拍摄距离：1800mm | 拍摄角度：27° 拍摄距离：3100mm | 拍摄角度：45° 拍摄距离（从左至右）：3095mm,3022mm,3866mm | 拍摄角度：27° 拍摄距离（从左至右）：5870mm,6400mm,6936mm | 拍摄角度：84° 拍摄距离：650mm | 拍摄角度：42° 拍摄距离：2200mm | 拍摄角度：82° 拍摄距离：650mm
模块功能 | 拍摄区域：左侧轨面、右侧轨面、左侧轨腰、轨中 箭头方向：指向散热片方向 出线位置：皆为上盖侧面出线 | 拍摄区域：右侧轨腰 箭头方向：背向散热片方向 | 拍摄区域：左侧轨旁 箭头方向：指向散热片、背向插头方向 | 拍摄区域：右侧轨旁 箭头方向：背向散热片、背向插头方向 | 拍摄区域：两侧轨面、右侧轨腰 箭头方向：指向散热片、背向插头方向 | 拍摄区域：左侧轨腰 箭头方向：背向散热片、背向插头方向 | 拍摄区域：左侧轨面 出线方向：行驶方向左侧 | 拍摄区域：右侧轨面 出线方向：行驶方向右侧 | 拍摄区域：左侧基座砂浆层 出线方向：行驶方向右侧 | 拍摄区域：右侧基座砂浆层 出线方向：行驶方向左侧 | 拍摄区域：左侧轨面、右侧轨面、左侧轨腰、轨中 箭头方向：指向散热片方向 出线位置：皆为上盖侧面出线 | 拍摄区域：右侧轨腰 箭头方向：背向散热片方向 | 拍摄区域：左侧轨旁 箭头方向：指向散热片、背向插头方向 | 拍摄区域：右侧轨旁 箭头方向：背向散热片、背向插头方向 | 拍摄区域：左侧轨面 出线方向：行驶方向左侧 | 拍摄区域：右侧轨面 出线方向：行驶方向右侧 | 拍摄区域：行驶方向左侧隧道较低处范围 | 拍摄区域：行驶方向左侧隧道较高处范围 | 拍摄区域：行驶方向左侧隧道较低处范围 | 拍摄区域：行驶方向左侧隧道较高处范围 | 拍摄区域：左侧轨面、右侧轨面、轨中 箭头方向：指向散热片方向 出线位置：模块上盖左侧 | 拍摄区域：公网（2000mm）、专网（2200mm） 箭头方向：指向散热片方向 出线位置：模块上盖顶部 | 拍摄区域：左侧轨面、右侧轨面、轨中 箭头方向：指向散热片方向 出线位置：模块上盖顶部
其他配件 | 激光光源采集模块视窗 型号：GX3-LSM-02KGM-02 激光光源采集模块线（25米） 型号：V-3259-01/02 | [5 empty] | TVI模块转接板 |  |  |  | 激光光源采集模块视窗 型号：GX3-LSM-02KGM-02 激光光源采集模块线（25米） 型号：V-3259-01/02 |  |  |  | TVI模块转接板 |  | 机械安装架 |  |  |  | 分频控制盒（FPKZ-1U-01，一个分频控制盒最多支持4路组件） 15m信号电源线（型号：PRO-TEKT） 控制盒配用线：485串口线（2m）*1、板卡输出线（2m）*1、信号输入线（6m）*1、电源线（220VAC、2m）*1
附件一： | [8 empty] | 附件四：
Harting插座—BOM表 | [8 empty] | 变更记录
序号 | 材料名称 | 品牌 | 型号/规格 | 单位 | 数量 |  |  |  | 序号 | 变更内容 |  |  | 变更日期 | 变更负责人
1 | 外壳底座 | Harting | 09300060318 | 个 | 1 |  |  |  | 1 | 添加产品变更内容记录文件 |  |  | 2020-08-31 | 王心刚
2 | RJ45插针（公） | Harting | 09670008576 | 个 | 8 |  |  |  | 2 | 洛克赛克密封模块的产品编号由“EZ00000000440”替换为“EZ00000000044” |  |  | 2020-08-31 | 王心刚
3 | RJ45公插外壳 | Harting | 09140013011 | 个 | 1 |  |  |  | 3 | 1套成像控制单元只需配用一根板卡触发线，信号输入线增长至6米 |  |  | 2020-09-09 | 王心刚
4 | 电源母座 | Harting | 09140082733 | 个 | 1 |  |  |  | 4 | Camlink接头螺栓改用较短的 |  |  | 2020-10-09 | 王心刚
5 | 铰接框架（小） | Harting | 09140060313 | 个 | 1 |  |  |  | 5 | P2KC模块增加限频功能 |  |  | 2020-11-08 | 王心刚
6 | 锁定元件（红） | Harting | 09140009960 | 个 | 2 |  |  |  | 6 | 添加C、D型隧道组件 |  |  | 2021-04-15 | 刘延林
7 | RJ45公插 | Harting | 09140083011 | 个 | 1 |  |  |  | 7 | 添加E、F型轨面组件 |  |  | 2021-07-20 | 刘延林
[9 empty] | 8 | Harting插头分类、3259线缆等名称型号修正 |  |  | 2021-12-13 | 刘延林
附件二：
Harting插头—BOM表（直出线）
序号 | 材料名称 | 品牌 | 型号/规格 | 单位 | 数量
1 | 插头护罩保护盖 | Harting | 09300065423 | 个 | 1
2 | RJ45母座 | Harting | 09140083111 | 个 | 1
3 | RJ45插针（母） | Harting | 09670008476 | 个 | 8
4 | RJ45母座外壳 | Harting | 09140013111 | 个 | 1
5 | 电源公插 | Harting | 09140082633 | 个 | 1
6 | 铰接框架（大） | Harting | 09140060303 | 个 | 1
7 | 电缆导管配件 | Harting | BVNV-M207 | 个 | 1
8 | Harting插头（直出线） | Harting | 19300061440 | 个 | 1
9 | 锁定元件（红） | Harting | 09140009960 | 个 | 2
10 | 7类水晶头 | Harting | 秋叶原7类 | 个 | 1
11 | 水晶头保护套 | Harting | 山泽PT-03 | 个 | 1
附件三：
Harting插头—BOM表（斜出线）
序号 | 材料名称 | 品牌 | 型号/规格 | 单位 | 数量
1 | 插头护罩保护盖 | Harting | 09300065423 | 个 | 1
2 | RJ45母座 | Harting | 09140083111 | 个 | 1
3 | RJ45插针（母） | Harting | 09670008476 | 个 | 8
4 | RJ45母座外壳 | Harting | 09140013111 | 个 | 1
5 | 电源公插 | Harting | 09140082633 | 个 | 1
6 | 铰接框架（大） | Harting | 09140060303 | 个 | 1
7 | 电缆导管配件 | Harting | BVNV-M207 | 个 | 1
8 | Harting插头（斜出线） | Harting | 19300061540 | 个 | 1
9 | 锁定元件（红） | Harting | 09140009960 | 个 | 2
10 | 7类水晶头 | Harting | 秋叶原7类 | 个 | 1
11 | 水晶头保护套 | Harting | 山泽PT-03 | 个 | 1