## 模块BOM表
激光光源高清线阵图像采集模块
产品名称 | 2K激光光源采集模块 |  |  |  | TVI-2K高清图像采集模块 |  |  |  | 4K激光光源采集模块 |  |  |  | TVI-4K高清图像采集模块 |  | 隧道高清图像采集模块 |  | 1K激光光源采集模块 | P4-2K激光光源采集模块 | P4-4K激光光源采集模块
规格型号 | GX3-LSM-02KGM-01A | GX3-LSM-02KGM-01B | GX3-LSM-02KGM-01C | GX3-LSM-02KGM-01D | TVI-LSM-02KGM-01A | TVI-LSM-02KGM-01B | TVI-LSM-02KGM-01C | TVI-LSM-02KGM-01D | GX3-LSM-04KGM-01A | GX3-LSM-04KGM-01B | GX3-LSM-04KGM-01C | GX3-LSM-04KGM-01D | TVI-LSM-04KGM-01A | TVI-LSM-04KGM-01B | TVI-SD-04KGM-01A | TVI-SD-04KGM-01B | GX2-LSM-01KCM-01A | GX3-LSM-02KCM-01A | GX3-LSM-04KCM-01A
相机传感器 | Linea2K线阵相机（LA-GM-02K08A-00-R）*1 | [7 empty] | Linea4K线阵相机（LA-GM-04K08A-00-R）*1 | [5 empty] | Linea4K线阵相机（LA-GM-04K08A-00-R）*2 | Linea4K线阵相机（LA-GM-04K08A-00-R）*3 | S3-1K线阵相机（S3-20-01K40-00-R）*1 | P4-2K相机（P4-CM-02K10D-00-R）*1 | P4-4K相机（P4-CM-02K10D-00-R）*1
镜头接圈 | 镜头接圈（M42转C口接环f12）*1 | [11 empty] | 镜头接圈（M42转F口接环f12）*1 |  | 镜头接圈（M42转F口接环f12）*2 | 镜头接圈（M42转F口接环f12）*3 | 镜头接圈（M42转C接环f12）*1 | 镜头接圈（M42转F口接环f12）*1 | 镜头接圈（M58转F口接环f12）*1
镜头 | Kowa镜头（LM8HC）*1 |  | VST镜头（VS-1214H1）*1 |  | Kowa镜头（LM8HC）*1 |  | Kowa镜头（f=12.5mm/F1.4）*1 |  | Kowa镜头（LM8HC）*1 |  | VST镜头（VS-1214H1）*1 |  | 尼康镜头（20mm/1:2.8D）*1 |  | 尼康镜头（35mm f/2D）*2 | 尼康镜头（60mm/2.8D）*3 | Kowa镜头（LM8HC）*1 | 蔡司镜头（Distagon T*2/28 ZF.2-I）*1 | 蔡司镜头（Distagon T* 25mm f/2 ZF.2）*1
机械封装 | 基本图
模块视窗 | 激光光源采集模块视窗 型号：GX3-LSM-02KGM-02 |  |  |  | 无 |  |  |  | 激光光源采集模块视窗 型号：GX3-LSM-02KGM-02 |  |  |  | 无 |  |  |  | 激光光源采集模块视窗 型号：GX3-LSM-02KGM-02
数据线缆 | 激光光源采集模块线 型号：V-3259 | [13 empty] | 超6类网线（5m）*5 |  | Comlink线（10m）*1 | Comlink线（10m）*2 | Comlink线（10m）*1
控制线缆 | [14 empty] | 信号电源线（5m）*5 |  | 电源信号线（15m）*1 型号：PRO-TEKT
电源线缆
密封件 （Harting/洛克塞克） | 附件一：Harting插座-BOM表 附件二：Harting插头-BOM表（2K） |  |  |  | 附件一：Harting插座-BOM表 附件三：Harting插头-BOM表（4K、TVI-2K、TVI-4K） | [9 empty] | 菲尼克斯航插接头 |  | 洛克赛克密封模块（EZ00000000440）*1
技术参数 | 拍摄角度：84° 拍摄距离：650mm |  | 拍摄角度：62° 拍摄距离：750mm |  | 拍摄角度：84° 拍摄距离：750mm |  | 拍摄角度：60° 拍摄距离：500mm |  | 拍摄角度：84° 拍摄距离：650mm |  | 拍摄角度：62° 拍摄距离：750mm |  | 拍摄角度：71.5° 拍摄距离：900mm |  | 拍摄角度：45° 拍摄距离：1800mm | 拍摄角度：27° 拍摄距离：3100mm | 拍摄角度：84° 拍摄距离：650mm | 拍摄角度：42° 拍摄距离：2200mm | 拍摄角度：82° 拍摄距离：650mm
模块功能 | 拍摄区域：左侧轨面、右侧轨面、左侧轨腰、轨中 箭头方向：指向散热片方向 出线位置：皆为上盖侧面出线 | 拍摄区域：右侧轨腰 箭头方向：背向散热片方向 | 拍摄区域：左侧轨旁 箭头方向：指向散热片、背向插头方向 | 拍摄区域：右侧轨旁 箭头方向：背向散热片、背向插头方向 | 拍摄区域：左侧轨面 出线方向：行驶方向左侧 | 拍摄区域：右侧轨面 出线方向：行驶方向右侧 | 拍摄区域：左侧基座砂浆层 出线方向：行驶方向右侧 | 拍摄区域：右侧基座砂浆层 出线方向：行驶方向左侧 | 拍摄区域：左侧轨面、右侧轨面、左侧轨腰、轨中 箭头方向：指向散热片方向 出线位置：皆为上盖侧面出线 | 拍摄区域：右侧轨腰 箭头方向：背向散热片方向 | 拍摄区域：左侧轨旁 箭头方向：指向散热片、背向插头方向 | 拍摄区域：右侧轨旁 箭头方向：背向散热片、背向插头方向 | 拍摄区域：左侧轨面 出线方向：行驶方向左侧 | 拍摄区域：右侧轨面 出线方向：行驶方向右侧 | 拍摄区域：行驶方向左侧隧道较低处范围 | 拍摄区域：行驶方向左侧隧道较高处范围 | 拍摄区域：左侧轨面、右侧轨面、轨中 箭头方向：指向散热片方向 出线位置：模块上盖左侧 | 拍摄区域：公网（2000mm）、专网（2200mm） 箭头方向：指向散热片方向 出线位置：模块上盖顶部 | 拍摄区域：左侧轨面、右侧轨面、轨中 箭头方向：指向散热片方向 出线位置：模块上盖顶部
其他配件 | 激光光源采集模块视窗 型号：GX3-LSM-02KGM-02 激光光源采集模块线（25米） 型号：V-3259 |  |  |  | TVI模块转接板 |  |  |  | 激光光源采集模块视窗 型号：GX3-LSM-02KGM-02 激光光源采集模块线（25米） 型号：V-3259 |  |  |  | TVI模块转接板 |  | 机械安装架 |  | 分频控制盒（FPKZ-1U-01，一个分频控制盒最多支持4路组件） 15m电源信号线（型号：PRO-TEKT） 控制盒配用线：485串口线（2m）*4、板卡输出线（2m）*4、信号输入线（2m）*1、电源线（220VAC、2m）*1
附件一：
Harting插座—BOM表
序号 | 材料名称 | 品牌 | 型号/规格 | 单位 | 数量
1 | 外壳底座 | Harting | 09300060318 | 个 | 1
2 | RJ45插针（公） | Harting | 09670008576 | 个 | 8
3 | RJ45公插外壳 | Harting | 09140013011 | 个 | 1
4 | 电源母座 | Harting | 09140082733 | 个 | 1
5 | 铰接框架（小） | Harting | 09140060313 | 个 | 1
6 | 锁定元件（红） | Harting | 09140009960 | 个 | 2
7 | RJ45公插 | Harting | 09140083011 | 个 | 1
附件二：
Harting插头—BOM表（2K）
序号 | 材料名称 | 品牌 | 型号/规格 | 单位 | 数量
1 | 插头护罩保护盖 | Harting | 09300065423 | 个 | 1
2 | RJ45母座 | Harting | 09140083111 | 个 | 1
3 | RJ45插针（母） | Harting | 09670008476 | 个 | 8
4 | RJ45母座外壳 | Harting | 09140013111 | 个 | 1
5 | 电源公插 | Harting | 09140082633 | 个 | 1
6 | 铰接框架（大） | Harting | 09140060303 | 个 | 1
7 | 电缆导管配件 | Harting | BVNV-M207 | 个 | 1
8 | Harting插头（直出线） | Harting | 19300061440 | 个 | 1
9 | 锁定元件（红） | Harting | 09140009960 | 个 | 2
10 | 7类水晶头 | Harting | 秋叶原7类 | 个 | 1
11 | 水晶头保护套 | Harting | 山泽PT-03 | 个 | 1
附件三：
Harting插头—BOM表（4K、TVI-2K、TVI-4K）
序号 | 材料名称 | 品牌 | 型号/规格 | 单位 | 数量
1 | 插头护罩保护盖 | Harting | 09300065423 | 个 | 1
2 | RJ45母座 | Harting | 09140083111 | 个 | 1
3 | RJ45插针（母） | Harting | 09670008476 | 个 | 8
4 | RJ45母座外壳 | Harting | 09140013111 | 个 | 1
5 | 电源公插 | Harting | 09140082633 | 个 | 1
6 | 铰接框架（大） | Harting | 09140060303 | 个 | 1
7 | 电缆导管配件 | Harting | BVNV-M207 | 个 | 1
8 | Harting插头（斜出线） | Harting | 19300061540 | 个 | 1
9 | 锁定元件（红） | Harting | 09140009960 | 个 | 2
10 | 7类水晶头 | Harting | 秋叶原7类 | 个 | 1
11 | 水晶头保护套 | Harting | 山泽PT-03 | 个 | 1