## GX3-LSM-02KGM-01AB
激光光源采集模块（GX3-LSM-02KGM-01A/B）—BOM表
序号 | 材料名称 | 品牌 | 型号/规格 | 单位 | 数量 | 备注
1 | 外壳底座 | Harting | 09300060318 | 个 | 1
2 | RJ45插针（公） | Harting | 09670008576 | 个 | 8
3 | RJ45公插外壳 | Harting | 09140013011 | 个 | 1
4 | 电源母座 | Harting | 09140082733 | 个 | 1
5 | 铰接框架（小） | Harting | 09140060313 | 个 | 1
6 | 锁定元件（红） | Harting | 09140009960 | 个 | 2
7 | RJ45公插 | Harting | 09140083011 | 个 | 1
8 | 激光光源采集模块封装 | 定制 | GX3-LSM-FZ | 套 | 1
9 | 相机 | Dalsa | LA-GM-02K08A-00-R | 个 | 1
10 | 镜头 | Kowa | LM8HC | 个 | 1
11 | 转接环 | 定制 | M42转C接环F12 | 个 | 1
12 | GigE线缆 | 配件 | GE-RJ45/S to R45 3M | 根 | 1

## GX3-LSM-02KGM-01CD
激光光源采集模块（GX3-LSM-02KGM-01C/D）—BOM表
序号 | 材料名称 | 品牌 | 型号/规格 | 单位 | 数量 | 备注
1 | 外壳底座 | Harting | 09300060318 | 个 | 1
2 | RJ45插针（公） | Harting | 09670008576 | 个 | 8
3 | RJ45公插外壳 | Harting | 09140013011 | 个 | 1
4 | 电源母座 | Harting | 09140082733 | 个 | 1
5 | 铰接框架（小） | Harting | 09140060313 | 个 | 1
6 | 锁定元件（红） | Harting | 09140009960 | 个 | 2
7 | RJ45公插 | Harting | 09140083011 | 个 | 1
8 | 激光光源采集模块封装 | 定制 | GX3-LSM-FZ | 套 | 1
9 | 相机 | Dalsa | LA-GM-02K08A-00-R | 个 | 1
10 | 镜头 | VST | VS-1214H1 | 个 | 1
11 | 转接环 | 定制 | M42转C接环F12 | 个 | 1
12 | GigE线缆 | 配件 | GE-RJ45/S to R45 3M | 根 | 1

## GX3-LSM-02KGM-01EF
激光光源采集模块（GX3-LSM-02KGM-01E/F）—BOM表
序号 | 材料名称 | 品牌 | 型号/规格 | 单位 | 数量 | 备注
1 | 外壳底座 | Harting | 09300060318 | 个 | 1
2 | RJ45插针（公） | Harting | 09670008576 | 个 | 8
3 | RJ45公插外壳 | Harting | 09140013011 | 个 | 1
4 | 电源母座 | Harting | 09140082733 | 个 | 1
5 | 铰接框架（小） | Harting | 09140060313 | 个 | 1
6 | 锁定元件（红） | Harting | 09140009960 | 个 | 2
7 | RJ45公插 | Harting | 09140083011 | 个 | 1
8 | 激光光源采集模块封装 | 定制 | GX3-LSM-FZ | 套 | 1
9 | 相机 | Dalsa | LA-GM-02K08A-00-R | 个 | 1
10 | 镜头 | Kowa | LM16HC | 个 | 1
11 | 转接环 | 定制 | M42转C接环F12 | 个 | 1
12 | GigE线缆 | 配件 | GE-RJ45/S to R45 3M | 根 | 1

## GX3-LSM-04KGM-01AB
激光光源采集模块（GX3-LSM-04KGM-01A/B）—BOM表
序号 | 材料名称 | 品牌 | 型号/规格 | 单位 | 数量 | 备注
1 | 外壳底座 | Harting | 09300060318 | 个 | 1
2 | RJ45插针（公） | Harting | 09670008576 | 个 | 8
3 | RJ45公插外壳 | Harting | 09140013011 | 个 | 1
4 | 电源母座 | Harting | 09140082733 | 个 | 1
5 | 铰接框架（小） | Harting | 09140060313 | 个 | 1
6 | 锁定元件（红） | Harting | 09140009960 | 个 | 2
7 | RJ45公插 | Harting | 09140083011 | 个 | 1
8 | 激光光源采集模块封装 | 定制 | GX3-LSM-FZ | 套 | 1
9 | 相机 | Dalsa | LA-GM04K08A-00R | 个 | 1
10 | 镜头 | Kowa | LM8HC | 个 | 1
11 | 转接环 | 定制 | M42转C接环F12 | 个 | 1
12 | GigE线缆 | 配件 | GE-RJ45/S to R45 3M | 根 | 1

## GX3-LSM-04KGM-01CD
激光光源采集模块（GX3-LSM-02KGM-01C/D）—BOM表
序号 | 材料名称 | 品牌 | 型号/规格 | 单位 | 数量 | 备注
1 | 外壳底座 | Harting | 09300060318 | 个 | 1
2 | RJ45插针（公） | Harting | 09670008576 | 个 | 8
3 | RJ45公插外壳 | Harting | 09140013011 | 个 | 1
4 | 电源母座 | Harting | 09140082733 | 个 | 1
5 | 铰接框架（小） | Harting | 09140060313 | 个 | 1
6 | 锁定元件（红） | Harting | 09140009960 | 个 | 2
7 | RJ45公插 | Harting | 09140083011 | 个 | 1
8 | 激光光源采集模块封装 | 定制 | GX3-LSM-FZ | 套 | 1
9 | 相机 | Dalsa | LA-GM-04K08A-00-R | 个 | 1
10 | 镜头 | VST | VS-1214H1 | 个 | 1
11 | 转接环 | 定制 | M42转C接环F12 | 个 | 1
12 | GigE线缆 | 配件 | GE-RJ45/S to R45 3M | 根 | 1

## GX3-LSM-02KCM-01ABCD
激光光源图像采集模块（GX3-LSM-02KCM-01A/B/C/D）—BOM表
序号 | 材料名称 | 品牌 | 型号/规格 | 单位 | 数量 | 备注
1 | 相机 | Dalsa | P4-CM-02K10D-00-R | 个 | 1
2 | 镜头 | 蔡司 | Distagon T*2/28 ZF.2-I | 个 | 1
3 | 转接环 | 定制 | M42转F接环F12 | 个 | 1
4 | CameraLink线缆 | 配件 | CL SDR/S TO SDR/S 10M (DH-5-1-5-HDR-10M) | 根 | 2
5 | 烙克赛克密封模块 | 烙克赛克 | EZ00000000044 | 个 | 1
6 | 激光光源采集模块封装 | 定制 | GX3-LSM-FZ | 套 | 1
7 | IO线缆 | Dalsa | HR10A-7P-6S to +-5m(DALSA电源线专用) | 条 | 1

## GX3-LSM-02KCM-01GAB
激光光源采集模块（GX3-LSM-02KCM-01G）—BOM表
序号 | 材料名称 | 品牌 | 型号/规格 | 单位 | 数量 | 备注
1 | 相机 | Dalsa | LA-CM-02K08A-00-R | 个 | 1
2 | 镜头 | KOWA | LM8HC | 个 | 1
3 | 转接环 | 定制 | M42转C接环F12 | 个 | 1
4 | CameraLink线缆 | 配件 | CL SDR/S TO SDR/S 10M (DH-5-1-5-HDR-10M) | 根 | 2
5 | 烙克赛克密封模块 | 烙克赛克 | EZ00000000044 | 个 | 1
6 | 激光光源采集模块封装 | 定制 | GX3-LSM-FZ | 套 | 1
7 | IO线缆 | Dalsa | HR10A-7P-6S to +-5m(DALSA电源线专用) | 条 | 1

## GX3-LSM-02KCM-01GHA
激光光源采集模块（GX3-LSM-02KCM-01GHA）—BOM表
序号 | 材料名称 | 品牌 | 型号/规格 | 单位 | 数量 | 备注
1 | 相机 | Dalsa | LA-CM-02K08A-00-R | 个 | 1
2 | 镜头 | KOWA | LM8HC | 个 | 1
3 | 转接环 | 定制 | M42转C接环F12 | 个 | 1
4 | CameraLink线缆 | 配件 | CL SDR/S TO SDR/S 15M (DH-5-1-5-HDR-15M) | 根 | 2
5 | 烙克赛克密封模块 | 烙克赛克 | EZ00000000044 | 个 | 1
6 | 激光光源采集模块封装 | 定制 | GX3-LSM-FZ | 套 | 1
7 | IO线缆 | Dalsa | HR10A-7P-6S to +-5m(DALSA电源线专用) | 条 | 1

## GX3-LSM-02KCM-01WHA
激光光源采集模块（GX3-LSM-02KCM-01WHA）—BOM表
序号 | 材料名称 | 品牌 | 型号/规格 | 单位 | 数量 | 备注
1 | 相机 | Dalsa | P4-CM-02K10D-00-R | 个 | 1
2 | 镜头 | KOWA | MS1828-C | 个 | 1
3 | 转接环 | 定制 | M42转C接环F12 | 个 | 1
4 | CameraLink线缆 | 配件 | CL SDR/S TO SDR/S 15M (DH-5-1-5-HDR-15M) | 根 | 2
5 | 烙克赛克密封模块 | 烙克赛克 | EZ00000000044 | 个 | 1
6 | 激光光源采集模块封装 | 定制 | GX3-LSM-FZ | 套 | 1
7 | IO线缆 | Dalsa | HR10A-7P-6S to +-5m(DALSA电源线专用) | 条 | 1

## GX3-LSM-04KCM-01ABCD
激光光源图像采集模块（GX3-LSM-02KCM-01A/B/C/D）—BOM表
序号 | 材料名称 | 品牌 | 型号/规格 | 单位 | 数量 | 备注
1 | 相机 | Dalsa | P4-CM-02K10D-00-R | 个 | 1
2 | 镜头 | 蔡司 | Distagon T* 25mm f/2 ZF.2 | 个 | 1
3 | 转接环 | 定制 | M58转F接环F12 | 个 | 1
4 | CameraLink线缆 | 配件 | CL SDR/S TO SDR/S 10M (DH-5-1-5-HDR-10M) | 根 | 1
5 | 烙克赛克密封模块 | 烙克赛克 | EZ00000000044 | 个 | 1
6 | 激光光源采集模块封装 | 定制 | GX3-LSM-FZ | 套 | 1
7 | IO线缆 | Dalsa | HR10A-7P-6S to +-5m(DALSA电源线专用) | 条 | 1

## GX3-MSM-02KGM-01A
3D激光光源图像采集模块（GX3-MSM-02KGM-01A）—BOM表
序号 | 材料名称 | 品牌 | 型号/规格 | 单位 | 数量 | 备注
1 | 线阵相机 | Dalsa | LA-GM-02K08A-00-R | 个 | 1
2 | 3D相机 | Sick | Ranger3-60 | 个 | 1
3 | 镜头 | Kowa | LM8HC | 个 | 1 | 2D相机用
4 | 镜头 | VST | VS-1214H1 | 个 | 1 | 3D相机用
5 | 转接环 | 定制 | M42转C接环F12 | 个 | 1 | 2D相机用
6 | GigE线缆 | 大恒 | GE-RJ45/S to R45 3M | 根 | 1 | 2D相机用
7 | 网线 | Sick | YM2X18-050EG2MRJA8（线号6049729） | 根 | 1 | 3D相机用
8 | 电源触发线 | Sick | YF2A2D-030UV1XLEAX（线号6042772） | 根 | 1 | 3D相机用
9 | 激光光源采集模块封装 | 定制 | GX3-LSM-FZ | 套 | 1

## V-3259-01
数据电源线（V-3259-01）-BOM表
序号 | 材料名称 | 材料型号 | 单位 | 数量 | 备注
1 | 插头护罩保护盖 | 09300065423 | 个 | 1
2 | RJ45母座 | 09140083111 | 个 | 1
3 | RJ45插针（母） | 09670008476 | 个 | 8
4 | RJ45母座外壳 | 09140013111 | 个 | 1
5 | 电源公插 | 09140082633 | 个 | 1
6 | 铰接框架（大） | 09140060303 | 个 | 1
7 | 电缆导管配件 | BVNV-M207 | 个 | 1
8 | Harting插头（直出线） | 19300061440 | 个 | 1
9 | 锁定元件（红） | 09140009960 | 个 | 2
10 | 7类水晶头 | 秋叶原7类 | 个 | 1
11 | 水晶头保护套 | 山泽PT-03 | 个 | 1
12 | 13芯电源数据信号线 | V-3259 | 米 | 25

## V-3259-02
数据电源线（V-3259-02）-BOM表
序号 | 材料名称 | 材料型号 | 单位 | 数量 | 备注
1 | 插头护罩保护盖 | 09300065423 | 个 | 1
2 | RJ45母座 | 09140083111 | 个 | 1
3 | RJ45插针（母） | 09670008476 | 个 | 8
4 | RJ45母座外壳 | 09140013111 | 个 | 1
5 | 电源公插 | 09140082633 | 个 | 1
6 | 铰接框架（大） | 09140060303 | 个 | 1
7 | 电缆导管配件 | BVNV-M207 | 个 | 1
8 | 外壳插头（斜出线） | 19300061540 | 个 | 1
9 | 锁定元件（红） | 09140009960 | 个 | 2
10 | 7类水晶头 | 秋叶原7类 | 个 | 1
11 | 水晶头保护套 | 山泽PT-03 | 个 | 1
12 | 13芯电源数据信号线 | V-3259 | 米 | 25

## PRO-TEKT（P2KC）
信号电源线（PRO-TEKT（P2KC））-BOM表
序号 | 材料名称 | 材料型号 | 单位 | 数量 | 备注
1 | 6芯信号电源线 | PRO-TEKT | 米 | 15
2 | 宾德6针航插（公头） | RS编号：4137522 | 个 | 1
3 | 菲尼克斯插拔式连接器 | FKC 2,5/ 6-ST-5,08-RF - 1925731 | 个 | 1 | 模块封装自带

## PRO-TEKT（L2KC-01G）
信号电源线（PRO-TEKT（L2KC-01G））-BOM表
序号 | 材料名称 | 材料型号 | 单位 | 数量 | 备注
1 | 6芯信号电源线 | PRO-TEKT | 米 | 15
2 | 雷莫插头（公） | TGG.1B.302.CLAD72Z | 个 | 1
3 | DB9连接器（公） | 前铆螺母型，金属外壳 | 套 | 1
4 | 菲尼克斯插拔式连接器 | FKC 2,5/ 6-ST-5,08-RF - 1925731 | 个 | 1 | 模块封装自带