## 物料概述
信号同步板（GX3-SCU-01）硬件BOM表（已停产）
序号 | 名称 | 型号/物料号/规格 | 数量 | 备注
1 | 分频控制模块 | FPKZ-MK-01 | 1个 | 定制
2 | PXI信号控制载板 | FPKZ-ZBP-01 | 1个 | 定制
3 | 信号同步板配线 | GX3-SCU-01-WIRE | 1根 | 定制
信号同步板（GX3-SCU-02）硬件BOM表（已停产）
序号 | 名称 | 型号/物料号/规格 | 数量 | 备注
1 | 分频控制模块 | FPKZ-MK-02 | 1个 | 定制
2 | PXI信号控制载板 | FPKZ-ZBP-01 | 1个 | 定制
3 | 信号同步板配线 | GX3-SCU-01-WIRE | 1根 | 定制
信号同步板（GX3-SCU-03）硬件BOM表
序号 | 名称 | 型号/物料号/规格 | 数量 | 备注
1 | 分频控制模块 | FPKZ-MK-02 | 1个 | 定制
2 | PXI信号控制载板 | FPKZ-ZBP-01 | 1个 | 定制
3 | 螺钉 | M3×3 | 4个 | 镀镍圆头十字带垫
4 | 铜柱 | M3×4+4 | 4个 | M3螺杆4mm长度+4mm铜柱
5 | 螺母 | M3×2 | 4个 | 3mm螺孔，2mm厚度
6 | 信号同步板配线 | GX3-SCU-01-WIRE | 1根 | 定制