## 物料概述
硬件BOM表
序号 | 名称 | 部件编号 | 型号/物料号 | 数量 | 备注
1 | 防护外壳 | IPB | TYPE6700 | 1个
2 | 采集服务器 | ICS | CPCIE-RK-JEK31228 | 1个
3 | GPS模块 | GPS | GPS15XL-W | 1个
4 | 供电单元 | PSU | DY48-110-24 | 1个
5 | 散热风扇 | FAN01/FAN02 | RS：111-8359 | 2个
6 | 散热风扇 | FAN03 | ARCTIC F9 | 1个
7 | 电缆固定头 | P4 | RS PRO：669-4682 | 1个
8 | 减震垫 | P5 | 定制 | 1套
线缆BOM表
序号 | 名称 | 规格 | 编号 | 线长 | 数量 | 备注
1 | 主电源线 | 48VAC 2*2.5mm2 | L01 | 2.8m | 1根
2 | 图像采集主机电源线 | 2*1.5mm2 | L02 | 0.25m | 1根
3 | 显示器信号线 | 15*0.5mm2 | L03 | 3m | 1根
4 | 显示器电源线 | 1*1.0mm2 | L04 | 3m | 1根
5 | 编码器脉冲信号线 | 6*0.5mm2 | L05 | 3m | 1根
6 | 组件电源线 | 1*1.0mm2 | L06、L07 | 3m-30m | 2根 | 合成1根线
| 脉冲信号线 | 3*0.5mm2 | L08、L09 | 3m-30m
| 数据传输线 | 8*0.5mm2 | L10、L11 | 3m-30m
7 | USB延长线 | USB3.0公转母防水 | L12 | 0.8m | 1根
8 | 散热风扇 | 2*0.5mm2 | L13 | 0.3m | 1根
9 | 散热风扇 | 2*0.5mm2 | L14 | 0.3m | 1根
10 | GPS信号线 | 5*0.5mm2 | L15 | 0.3m | 1根
11 | GPS天线 | 同轴线缆 | L16 | 0.4m | 1根
12 | DP转VGA | 15*0.5 mm2 | L17 | 0.2m | 1根
线材材料BOM表
序号 | 名称 | 规格 | 编号 | 数量 | 备注
1 | 3芯插头 | WEIPU威浦WS24-TQ | EP1 | 1个
2 | 3芯插头 | WEIPU威浦SF1210/P3 | PI2-1 | 1个 | 电源模块配套附件
3 | 2芯插头 | WEIPU威浦SF2010/P2 | DO2-1 | 1个
4 | 2芯接插件 | 菲尼克斯1827703 | P2-1-P6-1 | 6个
5 | 4芯接头 | SACC-M12FSS-3PECON-PG11-M | X1-1 | 1个 | RS:1404642
6 | DB15针公头 | DB15 | VGA-1 | 1个
7 | 8芯航插 | Lmeo-M12- | D3-1 | 1个
8 | 2芯航插 | WEIPU威浦SF1210/P2 | D1-1 | 1个
9 | 2芯接插件 | 菲尼克斯1827703 | P2-1-P6-1 | 6个
10 | 8芯航插 公头 | VS-08-M12MS-10G-P SCO | XI1-1 | 2个 | RS:1417430数量待定
11 | 10芯航插 母头 | ACSO6E18-IS-025 | OE-1 | 1个 | 编码器航空接头
12 | Harting | 详见：表2-8 | IC1/IC2 | 2套
13 | 5芯航插，公头 | SACC-M12MS-5CON-PG | X01-1/X02-1 | 2个 | RS: 1417430
Harting接头BOM表
序号 | 名称 | 货号 | RS | 数量 | 备注
1 | 外壳插头 | 19300061540 | 414-4306 | 1个
2 | 插头密封盖 | 9300065423 | 358-3536 | 1个
3 | 外壳底座 | 9300060301 | 114-7958 | 1个
4 | 底座密封盖 | 9300065404 | 844-2991 | 1个 | 个
5 | RJ45母座 | 9140083111 | 700-8098 | 1个
6 | 插针 | 09670008476（母） | 755-3860 | 8根 | 25个/袋
7 | RJ45母座外壳 | 9140013111 | 700-8086 | 1个
8 | RJ45公插 | 9140083011 | 700-8095 | 1个
9 | 插针 | 09670008576（公） | 755-3845 | 8根 | 25个/袋
10 | RJ45公插外壳 | 9140013011 | 700-8082 | 1个
11 | 电源母座 | 09140082733（母） | 700-8064 | 1个
12 | 电源公插 | 09140082633（公） | 700-8060 | 1个
13 | 铰接框架 | 9140060303 | 312-0983 | 1个
14 | 铰接框架 | 9140060313 | 312-1009 | 1个
15 | 锁定元件（红） | 9140009960 | 741-7691 | 1个
16 | 电缆固定头 | 19000005084 | 843-6353 | 1个

## 线缆明细
电源输入线（L01）BOM表
序号 | 部件 | 描述 | 制造商 | 制造商型号 | 备注
1 | EP1 | 3航插 | WEIPU威浦 | WS24 /P3
2 | PI1 | 3航插 | WEIPU威浦 | SF2010/P2
3 | 线缆 | 红、黑两色电源线，规格：2*2mm2，线长：280cm
采集服务器电源线（L02）BOM表
序号 | 部件 | 描述 | 制造商 | 制造商型号 | 备注
1 | X1-1 | 4芯接头 | 菲尼克斯 | 1404642
2 | S2-1 | 3芯接头 | WEIPU威普 | WEIPU SF1210/P3
3 | 线材 | 2*1.5mm2，线长0.3m
显示器信号线（L03）BOM表
序号 | 部件 | 描述 | 制造商 | 型号 | 备注
1 | S7-1 | VGA接口，公头 | - | DB15
2 | D3-1 | 8芯LEMO头,公头 | Lemo | FGG.2T.308.CLAC75 | 显示器附件
3 | 线材 | 线缆为显示器附件，线长3m；
显示器电源线（L04）BOM表
序号 | 部件 | 描述 | 制造商 | 制造商型号 | 备注
1 | P2-1 | 2芯接插件 | 菲尼克斯 | 1851232
2 | D1-1 | 2芯航插 | WEIPU威普 | SF1210/P2 | 显示器附件
3 | 线材 | 线缆为显示器附件，只需更改电源输入端接口线长3m；
编码器脉冲信号线（L05）BOM表
序号 | 部件 | 描述 | 制造商 | 型号 | 备注
1 | OE-1 | 编码器航插 | Amphenol | ACSO6E18-IS-025 | 编码器型号：H25D-SS-5000-ABZC-28V/V-SM18-S
2 | XI1-1 | 8芯接插件 | 菲尼克斯 | 1411043
3 | 线材 | 6芯多股，铜芯截面0.25mm2，线长3m
组件电源线（L06、L07）BOM表
序号 | 部件 | 描述 | 制造商 | 制造商型号 | 备注
1 | P3-1/P5-1 | 接插件 | 菲尼克斯 | 1851232
2 | IC1-1/IC2-1 | Harting | Harting | 见表2-8
3 | 线缆 | 2*1mm2,线长, 线长3~30m
脉冲信号线（L08、L09）BOM表
序号 | 部件 | 描述 | 制造商 | 制造商型号 | 备注
1 | X01-1/X02-1 | 5芯航插，公头 | 菲尼克斯 | RS:1508352连接器公头
2 | IC1-1/IC2-1 | Harting | Harting | 见表2-8
3 | 线缆 | 3*0.5mm2，线长3~30m
数据传输线（L10、L11）BOM表
序号 | 部件 | 描述 | 制造商 | 制造商型号 | 备注
1 | X2-1/X3-1 | 8芯航插，公头 | 菲尼克斯 | 1417430 连接器公头 | eKL 8针X型M12转RJ45
2 | IC1-1 | Harting | Harting | 见表2-8
3 | 线缆 | 6*0.5mm2， 线长3~30m
USB3.0延长线（L12）BOM表
序号 | 部件 | 描述 | 制造商 | 型号 | 备注
1 | USB3.0延长线 | 成品线 | Molex | RS：84733-0004 | 线长0.8m
散热风扇线（L13、L14）BOM表
序号 | 部件 | 描述 | 制造商 | 型号 | 备注
1 | FAN01-FAN02 | 50*50*10风扇2个 | SUNON | RS：111-8359
2 | FAN03 | 90*90*25风扇1个 | ARCTIC F9 | 90*90*25
3 | P10-1 | 接插件 | 菲尼克斯 | 1827703
4 | 线缆 | 2*0.5mm2，线长0.4m
GPS电源信号线（L15、L16）BOM表
序号 | 部件 | 描述 | 制造商 | 型号 | 备注
1 | L15 | 白色接插件 | 待定 | YYH1.0-8P
2 |  | 8芯航插，公头 | 菲尼克斯 | 1417430 连接器公头
3 |  | 接插件 | 菲尼克斯 | 1851232
4 | 线缆 | 5*0.5mm2,线长0.3m
DP转VGA线（L17）BOM表
序号 | 部件 | 描述 | 制造商 | 型号 | 备注
1 | DP转VGA线 | 成品线 | 绿联 | DP转VGA | 线长0.2m