## 基本信息
项目名称 | 巡检软件功能测试 | 所属模块 | 验收模块
文档修订记录 |  |  |  | 用例统计
日期 | 作者 | 内容
2021-05-26 |  | 初始化、图像浏览、报表功能、缺陷信息 |  | 15
|  | 共计 |  | 15

## 初始化
模块名称 | 模块功能点 | 用例编号 | 优先级 | 用例名称 | 前置条件 | 操作步骤或输入 | 预期结果 | 20210526-验收结果
初始化 | 专业管理 | XJ_CSH_01 |  | 子系统切换 | 打开巡检软件首页，点击左上角图标进入菜单栏 | 切换专业系统，工务专业对应轨道巡检模板，文件类型为LM、RM；电务专业对应电务巡检模板，文件类型为LL、RR、M、LO、RO；通信专业对应漏缆巡检模板，文件类型为ZL、ZR、GL、GR | 能够切换专业，工务专业能够打开LM、RM文件，电务专业能够打开LL、RR、M、LO、RO文件，通信专业能够打开ZL、ZR、GL、GR文件
初始化 | 系统测试 | XJ_CSH_02 |  | 系统测试 | 使用巡检软件 | 系统性能功能系统化测试 | 系统的功能、性能能够满足用户需求

## 图像浏览
模块名称 | 模块功能点 | 用例编号 | 优先级 | 用例名称 | 前置条件 | 操作步骤或输入 | 预期结果 | 20210526-验收结果
图像浏览 | 查看图像 | XJ_TXLL_01 |  | 图像横向显示 |  | 加载任务，在图像加载和绘制时，查看图像是否支持横向显示控制 | 能够实现横向显示控制
图像浏览 | 查看图像 | XJ_TXLL_02 |  | 根据检测项目拼图 |  | 加载文件，查看跨帧区域，是否进行拼图显示 | 能够进行拼图显示

## 缺陷信息
模块名称 | 模块功能点 | 用例编号 | 优先级 | 用例名称 | 前置条件 | 操作步骤或输入 | 预期结果 | 20210526-验收结果
缺陷分析 | 任务管理 | XJ_QXFX_01 |  | 批量任务分析 | 打开巡检软件并进入到巡检识别模块 | 切换专业，加载多个任务，选择多个任务及检测项目组成任务队列，进行分析，查看任务是否根据所选择的检测项目进行分析，一个任务分析结束后是否能接着分析下一个任务 | 1.进入缺陷信息模块，此模块包括筛选项 缺陷类型、缺陷状态、轨道标志、里程范围；缺陷列表 图号、里程、轨道、类型、状态；还有详情页面和缺陷统计。
缺陷分析 | 任务管理 | XJ_QXFX_02 |  | 批量删除任务 | 打开巡检软件并进入到巡检识别模块 | 批量选中任务列表中的任务，右键移除选中任务，查看是否能够删除所选任务，再次加载所删除的任务，查看缺陷是否仍存在 | 能够批量删除任务，并清除关联缺陷
缺陷分析 | 任务管理 | XJ_QXFX_03 |  | 任务列表增加备注信息 | 打开巡检软件并进入到巡检识别模块 | 新增任务，在打开的添加任务窗口中输入任务备注，查看添加成功后任务列表中是否显示；双击任务列表中任意任务的备注信息，在弹出的修改对话框中输入信息，确定后查看该任务是否显示备注信息 | 能够正常显示任务备注信息
缺陷分析 | 缺陷管理 | XJ_QXFX_05 |  | 缺陷编辑 | 打开巡检软件并进入到巡检识别模块 | 在缺陷管理里为缺陷类型设置快捷键，勾选快捷键，查看是否能够将选择的缺陷类型到主界面的快捷键提示区域，键入快捷键，查看缺陷数据是否修改为对应的缺陷类型，缺陷状态是否变为有效 | 能够实现快捷键设置，能够实现通过快捷键对缺陷类型进行编辑，能够在修改缺陷类型的同时将缺陷状态置为有效
缺陷分析 | 缺陷管理 | XJ_QXFX_06 |  | 搜集缺陷样本 | 打开巡检软件并进入到巡检识别模块 | 通过任务时间及名称进行筛选任务数据，添加任务，选择缺陷状态，开始收集缺陷样本，查看对应目录下是否生成一个.tve文件，使用解密工具解密文件后，查看缺陷文件夹是否存在三部分数据 | 能够按照任务及缺陷状态导出加密的样本文件夹，解密后能够看到导出的图片数据及对照表格
缺陷分析 | 缺陷管理 | XJ_QXFX_07 |  | 缺陷快捷查询 | 在检测完毕后，返回任务总览模块，再选择缺陷信息栏进行查看 | 下拉勾选一种或多种缺陷类型，查看是否根据勾选过滤查询缺陷数据，是否能够统计过滤后的数量 | 能够通过下拉勾选的方式多选过滤缺陷数据，并统计过滤后的数量
缺陷分析 | 缺陷管理 | XJ_QXFX_09 |  | 更换软件缺陷列表中字体颜色 | 在检测完毕后，返回任务总览模块，再选择缺陷信息栏进行查看 | 修改缺陷(有效、无效、待定)颜色，查看颜色显示是否正确 | 能够自定义颜色显示

## 报表功能
模块名称 | 模块功能点 | 用例编号 | 优先级 | 用例名称 | 前置条件 | 操作步骤或输入 | 预期结果 | 20210526-验收结果
报表功能 | 报表存储 | XJ_BBGN_01 |  | 报表存储路径 | 分析缺陷完毕后，返回任务总览模块，选择上方横向菜单栏的报表模块 | 复检缺陷，导出报表，根据选择路径查看是否有导出文件 | 能够实现报表存储路径的选择
报表功能 | 报表分析 | XJ_BBGN_02 |  | 导出大文件缺陷报表 |  | 根据线路名、里程、工务段过滤大文件数据，导出图文/统计报表，查看导出的报表是否包含全部的过滤大文件缺陷数据 | 能够一次导出过滤后的所有大文件缺陷数据