## Sheet1
序号 | 产品名称 | 产品型号 | 序列号 | 返修日期 | 返修原因 | 处理方式 | 是否有返修单
1 | 成像控制单元 | FPKZ-1U-01 | F2006030A014 | 2021-01-05 | 4车的成像控制单元，返厂进行以下修改： （1）电源功率由300W提升至500W； （2）单元增加限流保护功能； （3）解决信号延时的问题，由原有的1s延时缩短至6ms； （4）更新软件，解决列车行驶过程中变速导致的图像异常问题，解决采集频率高于20kHz时采集图数与轨道巡检图书不统一的问题。 （5）解决停车时偶发性的模块4路断电问题。 | （1）电源功率由300W提升至500W； （2）单元增加了限流保护功能； （3）解决了信号延时的问题，由原有的1s延时缩短至6ms； （4）更新了软件，解决了车行驶过程中变速导致的图像异常问题，解决了采集频率高于20kHz时采集图数与轨道巡检图书不统一的问题。 （5）解决了停车时偶发性的模块4路断电问题。
2 | 线阵图像采集主机 | GX-3-HS | 76392019012818 | 2021-01-11 | 2020-11-24上海局动态调试过程中，巡检采集软件报错：任务设置PLC状态：start失败：-5！ 状态：0，更换PLC线及更新驱动故障未消除，研发黄帅要判断为机箱硬件故障 | PLC故障，烧写程序及更换PLC线缆后无法解决，更换新PLC后问题解决
3 | 定位同步服务器 | DT-200-SVR | A20300C008 | 2021-01-26 | GPS接收不到信号 | GPS回复出厂设置，导致无法接收信号。重新设置参数回复正常。
4 |  |  | L18300C037 | 2021-02-04 | 无GPS信号 | 更换GPS板卡，信号接收正常。
5 | 云台 | DT-200-YT01(G) | 2020030276 | 2021-02-05 | 云台无法运行 | 检查云台运行正常，返回厂家进行详细测试无故障，云台进行升级
6 |  |  | 2020030274 | 2021-03-11 | 1、一位端弓网视频摄像云台上电自检后360°旋转3-4周，停顿一会后再次360°旋转。 2、排查措施：将车顶前后弓网视频摄像云台对调，二位端正常的云台装在一位端则可以正常使用，一位端云台装在二位端仍有故障。 3、原因初步判定：云台故障 | 云台拆机检测内部进水，更换云台电路板、结构件、油封内部的保护，杜绝油封被挤压变形，避免人为导致故障发生，加强并做好各个环节的质量检测，避免出现类似问题再次发生。
7 |  |  | 2020070519 | 2021-03-17 | 云台上电自检一直旋转，超过预置位范围卡死。再次加电无反应
8 |  |  | 2020030270 | 2021-03-19 | 碰到障碍物，转动异常
9 | 线阵图像采集主机 | GX-3-HS-01 | UA100101 | 2021-03-02 | 无信号输出 | 升级分频板程序恢复正常
10 |  |  | UA100101 | 2021-03-25
11 | 激光光源采集模块（L2KG-E型） | GX3-LSM-02KGM-01E | 2012020A134 | 2021-03-01 | 可正常采集图像，图像黑图，激光不亮。 | 激光器故障导致电源板烧毁，更换电源板和激光器后组件可正常使用。激光器故障原因待厂家确认中。
12 | 车外摄像机组件 | DT-200-IPC-03 | D53645735 | 2021-03-17 | 加电不亮